## Hybrid powertrain & systems
TOYOTA HIGHLANDER HYBRID – TECHNICKÉ ÚDAJE (1/3)
MOTOR | 2.5 HYBRID
Kódové označení motoru | A25A-FXS
Typ | Řadový čtyřválec
Typ paliva | Bezolovnatý benzín, nejm. 91 oktanů
Ventilové ústrojí | eDOHC 16v systém VVT-iE (sání) a VVT-i (výfuk)
Palivová soustava | D-4S (kombinace přímého a nepřímého vstřikování paliva)
Turbodmychadlo | -
Zdvihový objem (cm3) | 2487
Vrtání x zdvih (mm) | 87,5 x 103,48
Kompresní poměr (:1) | 14,0 : 1
Max. výkon (k / kW), samotný spalovací motor | 190 / 140 | Poznámka: Převod kW na k (DIN)
Max. systémový výkon (k / kW) | 248 / 182* | 182 x 1,36 = | 247.52
Max. točivý moment (Nm při ot/min), samotný spalovací motor | 239 při 4300–4500 |  | 247.52
SYSTÉM HYBRIDNÍHO POHONU
Typ | Nikl-Metal-Hydrid
Jmenovité napětí (V) | 288
Kapacita baterie (Ah) | 6.5
Typ motorgenerátoru | Synchronní motor s permanentním magnetem
Max. výkon elektromotoru vpředu/vzadu (kW) | 134 / 40
Max. točivý moment elektromotoru vpředu/vzadu (Nm) | 270 / 121
Emisní norma | Euro 6d RDE 2
PŘEVODOVKA
Typ | Planetové soukolí
Převodový poměr diferenciálu (:1) | 3.638
JÍZDNÍ VÝKONY
Nejvyšší rychlost (km/h) | 180
0 – 100 km/h (s) | 8.3
SPOTŘEBA PALIVA (podle emisního cyklu WLTP)
Kombinovaná (l/100 km) | 6,6 – 7,1
Objem palivové nádrže (l) | 65
EMISE CO2 (podle emisního cyklu WLTP)
Kombinované (g/km) | 149 – 161
BRZDOVÁ SOUSTAVA
Typ brzd vpředu/vzadu | Kotouče s vnitřním chlazením, plovoucí třmeny, dvoupístkové / jednopístkové
SOUSTAVA ŘÍZENÍ
Typ řízení | Hřebenové
Typ posilovače | Elektrický
Počet otáček volantu | 2.83
Min. poloměr otáčení – stopový (m) | 5.7
Min. poloměr otáčení – obrysový (m) | 6.2
Poznámka: změny některých údajů v závislosti na konkrétním trhu vyhrazeny | *180 kW pro Ukrajinu (jiné oktanové číslo)

## Chassis & dimensions
TOYOTA HIGHLANDER HYBRID – TECHNICKÉ ÚDAJE (2/3)
PODVOZEK
Zavěšení předních kol | Vzpěry McPherson
Zavěšení zadních kol | Dvojitá lichoběžníková ramena
Pneumatiky | 235/65 R18 106V 235/55 R20 102V
Kola | 8.0J x 18 - 8.0J x 20
VNĚJŠÍ ROZMĚRY (mm)
Celková délka | 4966
Celková šířka (po sklopení zrcátek) | 1930
Celková výška | 1755
Výška (s otevřenou výklopnou zádí) | 1940
Rozvor | 2850
Rozchod kol vpředu | 1662
Rozchod kol vzadu | 1690
Převis vpředu | 988 | celk. hmotnost vozidla
Převis vzadu | 1128 | celk. hmotnost vozidla
Nájezdový úhel vpředu (stupně) | 18.1
Nájezdový úhel vzadu (stupně) | 22.7
Přejezdový úhel (stupně) | 16.7
Světlá výška | 202
Brodivost | 400
Součinitel aerodynamického odporu Cd | N/A
ROZMĚRY INTERIÉRU (mm)
Délka | 2548
Šířka (přední sedadla / 2. řada / 3. řada) | 1499 / 1484 / 1398
Výška (bez panoram. střechy / s panoram. střechou) | 1212 / 1190
Počet míst | 7
Vertikální prostornost 1. řada / 2. řada / 3. řada (standardně) | 1046,8 / 1001,2 / 918,0 | SAE H61, 63
Vertikální prostornost 1. řada / 2. řada / 3. řada (se střešním oknem) | 1005,5 / 1001,2 / 918,0 | SAE H61, 63
Vertikální prostornost 1. řada / 2. řada / 3. řada (s panoram. střechou) | 1006,4 / 944,6 / 918,0 | SAE H61, 63
Rozestup mezi předními a zadními pasažéry | 1020 / 705
ROZMĚRY ZAVAZADLOVÉHO PROSTORU, 7míst. uspořádání (mm)
Délka | 520
Šířka | 1138
Výška (mezi podlahou a horní hranou zadních sedadel) | 458
Výška (mezi podlahou a střechou) | 800
OBJEM ZAVAZADLOVÉHO PROSTORU (litry) – VDA
Prostor pod podlahou zavazadelníku | 27 | podle VDA
Po kryt zavazadelníku
7míst. uspořádání (vč. prostoru pod podlahou) | 268 | podle VDA
5míst. uspořádání (posuvná lavice zcela vzadu, vč. prostoru pod podlahou) | 579 | podle VDA
5míst. uspořádání (posuvná lavice v prostřední pozici, vč. prostoru pod podlahou) | 658 | podle VDA
2míst. uspořádání (vč. prostoru pod podlahou) | 1177 | podle VDA
Po střechu
7míst. uspořádání + prostor pod podlahou | 332 | podle VDA
5míst. uspořádání + prostor pod podlahou | 865 | podle VDA
2míst. uspořádání + prostor pod podlahou | 1909 | podle VDA
HMOTNOST (kg)
Pohotovostní hmotnost min. | 2015
max. | 2130
Celková hmotnost vozidla | 2720
Zatížitelnost nápravy vpředu | 1520
vzadu | 1520
Max. hmotnost přívěsu brzděného | 2000
nebrzděného | 700
Poznámka: změny některých údajů v závislosti na konkrétním trhu vyhrazeny

## Segment
TOYOTA HIGHLANDER HYBRID – KONKURENTI NA TRHU (3/3)
VNĚJŠÍ ROZMĚRY | Toyota Highlander | Ford Explorer | Hyundai Santa Fe | Jeep Grand Cherokee | Kia Sorento | VW Touareg
Celková délka (mm) | 4966 | 5050 | 4785 | 4821 | 4810 | 4878
Celková šířka (mm) | 1930 | 2004 | 1900 | 1938 | 1900 | 1984
Celková výška (mm) | 1755 | 1775 | 1685 | 1760 | 1700 | 1717
Rozvor (mm) | 2850 | 3025 | 2765 | 2915 | 2815 | 2894