## Blad1
Új AYGO
MOTOR
Típus | 1.0 VVT-i
Üzemanyag | benzin
Lökettérfogat (cm³) | 998
Max. teljesítmény (DIN LE/kW @ ford.) | (72) 53 @ 6,000
Max. forgatónyomaték (Nm @ ford.) | 93 @ 4,400
TELJESÍTMÉNY
Végsebesség (km/óra) | 160
Gyorsulás 0 - 100 km/órára (s) | 13.8 - 13.8 (Eco)
ÜZEMANYAG-FOGYASZTÁS (l/100 km)1
Kombinált ciklusban | 4.0 - 3.7 (Eco)
CO2-KIBOCSÁTÁS (g/km)1
Kombinált ciklusban | 93 - 86 (Eco)
FUTÓMŰ
Első felfüggesztés | MacPherson rugóstag
Hátsó felfüggesztés | csatolt lengőkar
KORMÁNYMŰ
Típus | fogasléces
További jellemző | elektromos szervokormány (EPS)
Áttétel | 14.3(14”) / 14.4(15”)
Kormányfordulat két végállás közt | 2.75(14”) / 2.60(15”)
Legkisebb fordulókör (m) | 9.6(14”) / 10.2(15”)
FÉKRENDSZER
Elöl (átmérő x vastagság mm) | tárcsafék (247 x 20)
Hátul (belső átmérő mm) | dobfék (200)
KÜLSŐ MÉRETEK
Teljes hosszúság (mm) | 3.465
Teljes szélesség (mm) | 1.615
Teljes magasság (mm) | 1.46
Tengelytávolság (mm) | 2.34
AZ UTASTÉR MÉRETEI
Utastér hossza (mm) | 1,630*
Utastér szélessége (3/5 ajtós mm) | 1,250/1,300
Utastér magassága (mm) | 1,205 (normál)
Tandemtávolság (mm) | 806
Csomagtér (liter) | 168
* A gázpedál és a hátsó üléssor csípőpontja között mérve.