## Új RAV4
Új RAV4 Hybrid
HAJTÁSLÁNC | HYBRID AWD | HYBRID FWD
| Toyota Hybrid System | Toyota Hybrid System
elektromos AWD rendszerrel
A hibrid rendszer teljesítménye (DIN LE/kW) | 222/163 | 218/160
MOTOR
Üzemanyag | Benzin | Benzin
Max. teljesítmény (DIN LE/kW / ford.) | 177/130 @ 6,000 | 177/130 @ 6,000
Max. forgatónyomaték (Nm / ford.) | 221 @ 4,400 | 221 @ 4,400
TELJESÍTMÉNY
0-100 km/órára (s) | 8.1 | 8.4
Végsebesség (km/óra) | 180 | 180
ÜZEMANYAG-FOGYASZTÁS
Kombinált | 4.6* | 4.5*
(l/100 km - NEDC) | (17" könnyűfém keréktárcsával) | (17" könnyűfém keréktárcsával)
CO2-kibocsátás
Kombinált | 105* | 102*
(g/km - NEDC) | (17" könnyűfém keréktárcsával) | (17" könnyűfém keréktárcsával)
KÜLSŐ MÉRETEK
Tejes hosszúság (mm) | 4.6 | 4.6
Teljes szélesség (mm) | 1.855 | 1.855
Teljes magasság (mm) | 1.685 | 1.685
Tengelytávolság (mm) | 2.69 | 2.69
Hasmagasság (mm) | 190 | 190
BELSŐ MÉRETEK
Csomagtér befogadó képessége (liter - VDA) | 580 | 580
TÖMEG
Saját tömeg min./max. (kg) | 1,645 - 1,730 | 1,590 - 1,680
* Az EC 2017/1231 rendelettel módosított EC
2017/1153 rendelet alapján - végső homologizációra vár